## 10-30-100 (BD+SpO2+E-Seat)
Parts Overview "SanaBike 1000" (ArtNo. 10-30-100) | [8 empty] | Legend
|  |  | with Option(s): | X | Blood Pressure Measurement |  |  |  |  | Part SanaBike 1000 Motor |  | standard parts | 53
|  |  |  | X | SpO2 Measurement |  |  |  |  | Purchase Part (Standard/Catalogue) for motor version |  | new part | 29
|  |  |  | X | Electroechanical Seat-Hight Adjustment |  |  |  |  | Part that are not in BoM and montage procedure
New part from BoM and montage procedure
[8 empty] | Date: 2023-07-30 |  | Part that are not in BoM and montage procedure but need to be
Level 1 |  |  | Level 2 |  |  | Level 3 |  |  | Level 4
Article No. | Index | Article Description | Article No. | Index | Article Description | Article No. | Index | Article Description | Article No. | Index | Article Description |  | Tehnical document
10-30-100 | N/A | SanaBike 1000 montiert | 20-30-201 | 01 | 1x Antriebseinheit Typ3, E-Sattel, kpl. | 21-10-202 | 00(01) | 1x Spannhebel Stufe 2 | 26-10-206 | 01 | 1x Spannrad Stufe 2, Rimenspanner | standard parts | Yes
[9 empty] | 26-10-208 | 04 | 1x Lagerbolzen, Spannhebel | standard parts | Yes
[9 empty] | 26-10-209 | 01 | 1x Lagerhülse, Spannhebel | standard parts | Yes
[9 empty] | 31-10-201 | 01 | 1x Spannhebel, Rimenspanner | standard parts | Yes
[9 empty] | 47-01-001 | N/A | 1x Kugellager D35xd17xT10 Type6003-2Z | standard parts
[9 empty] | 47-02-004 | N/A | 1x Gleitlager, Hülse GSM-1214-20 | standard parts
[9 empty] | 49-01-003 | N/A | 1x Sicherungsring, Stahl DIN471 Ø17x1 | standard parts
[6 empty] | 21-10-206 | 00(01) | 1x Spannhebel, gekröpft | 26-10-203 | 01 | 1x Spannrad Stufe 1, Rimenspanner | standard parts | Yes
[9 empty] | 26-10-208 | 04 | 1x Lagerbolzen, Spannhebel | standard parts | Yes
[9 empty] | 26-10-209 | 01 | 1x Lagerhülse, Spannhebel | standard parts | Yes
[9 empty] | 31-10-202 | 00 | 1x Spannhebel, gekröpft, Rimenspanner | new part | Yes
[9 empty] | 47-01-001 | N/A | 1x Kugellager D35xd17xT10 Type6003-2Z | standard parts
[9 empty] | 47-02-004 | N/A | 1x Gleitlager, Hülse GSM-1214-20 | standard parts
[9 empty] | 49-01-003 | N/A | 1x Sicherungsring 17x1.0 - DIN471 | standard parts
[6 empty] | 21-10-822 | 00 (02) | 1x Sattelstange E-Sattel kpl | 21-10-803-A2 | 01 | 1x Bolzen, Sattelstange | standard parts | Yes
[9 empty] | 21-10-822-A1 | 01(02) | 1x Rohr, Sattelstangen | new part | Yes
[6 empty] | 21-10-823 | 02 | 1x Sattelführungsrohr, E-Sattel, kpl | 21-10-823-A1 | 02 | 1x Führungsrohr, Sattelstange, E-Sattel | new part | Yes
[9 empty] | 21-10-823-A2 | 01 | 1x Getriebehalter, rechts | new part | Yes
[9 empty] | 21-10-823-A3 | 01 | 1x Getriebehalter, links | new part | Yes
[9 empty] | 21-10-823-A4 | 01 | 1x Justierhalter | new part | Yes
[9 empty] | 21-10-823-A5 | 01 | 1x Montagehalter, Stellmotor, E-Sattel | new part | Yes
[9 empty] | 21-10-830-A3 | 00 (01) | 2x Befestigungswinkel Sattelführungsrohr | new part | Yes
[9 empty] | N/A | N/A | 2x Schweißmutter DIN929 M6
[6 empty] | 21-30-220-A | 04(05) | 1x Grundblech, Antriebseinheit |  |  |  |  | Yes | 21-30-220-A
[6 empty] | 21-30-220-B | 01 | 1x Seitenteil, Antriebseinheit | 21-30-220-B1 | 03 (04) | 1x Seitenblech, Gehäuse Antriebseinh | new part | Yes
[9 empty] | 21-30-220-B2 | 02 | 1x Mittelblech, Gehäuse Antriebseinh | new part | Yes
[9 empty] | 21-30-220-B3 | 01 | 1x DMS Montageplatte, Antriebseinh | new part | Yes
[6 empty] | 26-10-201 | 01(03) | 1x Tretlagerwelle |  |  |  | standard parts | Yes
[6 empty] | 26-10-204 | 06 | 1x Freilaufwelle |  |  |  | standard parts | Yes
[6 empty] | 26-10-207 | 00 | 2x Gewindestift, Seilaufhängung |  |  |  | standard parts | Yes
[6 empty] | 26-10-210 | 00 | 1x Federlager |  |  |  | standard parts
[6 empty] | 26-10-211 | 00(01) | 1x Druckfederführung |  |  |  | standard parts | Yes
[6 empty] | 26-10-212 | 03(04) | 1x Bolzen, Spannhebel Stufe 1 |  |  |  | standard parts | Yes
[6 empty] | 26-10-213 | 03(04) | 1x Bolzen, Spannhebel Stufe 2 |  |  |  | standard parts | Yes
[6 empty] | 27-10-821 | 00 | 1x Antriebswelle, Sechskant SW7x300 |  |  |  | new part
[6 empty] | 27-10-822 | 00 | 1x Antriebswelle, Sechskant SW7x70 |  |  |  | new part
[6 empty] | 29-10-201 | 01 | 1x Poly-V-Riemenscheibe PJ8 für Tretlagerwelle 22mm |  |  |  | standard parts
[6 empty] | 29-10-202 | 01 | 1x Poly-V Riemenscheibe PJ8 22mm |  |  |  | standard parts
[6 empty] | 29-10-203 | 02 | 1x Poly-V-Riemenscheibe PJ4 für Freilaufwelle 11mm |  |  |  | standard parts
[6 empty] | 37-10-201 | 00 | 1x Platine, DMS |  |  |  | standard parts
[6 empty] | 39-10-201 | 00 | 1x Zugseil |  |  |  | standard parts
[6 empty] | 39-10-202 | 00 | 1x Federseil |  |  |  | standard parts
[6 empty] | 40-01-001 | N/A | 1x Zylinderschraube, Innensechskant M3x12 DIN912 8.8
[6 empty] | 40-01-004 | N/A | 4x Zylinderschraube M8x18 DIN912 |  |  |  | standard parts
[6 empty] | 40-01-007 | N/A | 1x Zylinderschraube, Innensechskant M4x14 DIN912 8.8
[6 empty] | 40-01-010 | N/A | 7x Zylinderschraube M5x12 DIN7984 |  |  |  | new part
[6 empty] | 40-01-016 | N/A | 1x Zylinderschraube M5x50,
[6 empty] | 40-08-007 | N/A | 2x Linsenschraube, Kreuzschlitz DIN7985 4.8 verz. M4x6
[6 empty] | 40-13-004 | N/A | 2x Gewindestift, M6x10 DIN916
[6 empty] | 40-15-002 | N/A | 3x Ringschraube ART48 4.8 M4x10 |  |  |  | standard parts
[6 empty] | 41-01-001 | N/A | 3x Mutter, Sechskant DIN934 8 M4 |  |  |  | standard parts
[6 empty] | 41-01-002 | N/A | 2x Mutter, Sechskant DIN934 8 M6 |  |  |  | standard parts
[6 empty] | 41-01-003 | N/A | 2x Mutter-Sechskant DIN 934 N8 M8 |  |  |  | standard parts
[6 empty] | 41-01-004 | N/A | 5x Sechskantmutter M5 - DIN 934 |  |  |  | new part | standard parts
[6 empty] | 42-01-002 | N/A | 6x Scheibe Stahl DIN 125 A8.4 (M8) |  |  |  | standard parts
[6 empty] | 42-01-003 | N/A | 2x Scheibe, Stahl DIN125 A4,3 verz.
[6 empty] | 42-01-008 | N/A | 4x Scheibe, Stahl M5 DIN512 A5,3 |  |  |  | new part | standard parts
[6 empty] | 42-01-009 | N/A | 1x Scheibe, Stahl M5 DIN9021 A5,3 |  |  |  | new part | standard parts
[6 empty] | 42-01-011 | N/A | 3x Federring D127 A5, verz |  |  |  | new part | standard parts
[6 empty] | 42-02-002 | N/A | 1x Anlaufscheibe Kunstoff 1 Inch
[6 empty] | 42-04-001 | N/A | 1x Zahnscheibe Stahl DIN 6797 I 3.2 (M3)
[6 empty] | 45-01-001 | N/A | 1x Paßfeder DIN 6885 C45K A 6x6x20 |  |  |  | standard parts
[6 empty] | 45-01-002 | N/A | 1x Paßfeder DIN 6885 C45K A 8x7x12 |  |  |  | standard parts
[6 empty] | 45-02-003 | N/A | 1x Passkerbstift DIN1472 6x30 |  |  |  | new part | standard parts
[6 empty] | 45-02-004 | N/A | 2x Kegelstift B 4x28 DIN 1B |  |  |  | standard parts
[6 empty] | 46-01-002 | N/A | 1x Zugfeder Stufe 2 |  |  |  | standard parts
[6 empty] | 46-01-003 | N/A | 1x Zugfeder Stufe 1 |  |  |  | standard parts
[6 empty] | 46-01-007 | N/A | 1x Druckfeder VD 161
[6 empty] | 47-01-004 | N/A | 4x Rillenkugellager 6003 2RS NR |  |  |  | standard parts
[6 empty] | 49-01-001 | N/A | 2x Sicherungsring Stahl DIN471 20 |  |  |  | standard parts
[6 empty] | 49-01-002 | N/A | 3x Sicherungsring Stahl DIN471 25 |  |  |  | standard parts
[6 empty] | 49-01-003 | N/A | 2x Sicherungsring, Stahl DIN471 Ø17x1 |  |  |  | standard parts
[6 empty] | 49-01-004 | N/A | 2x Sicherungsring Stahl DIN471 12 |  |  |  | standard parts
[6 empty] | 50-01-001 | xx | 1x Poly-V Rimen 20mm, Stufe 1 |  |  |  | standard parts
[6 empty] | 50-01-002 | xx | 1x Poly-V Rimen 10mm, Stufe 2 |  |  |  | standard parts
[6 empty] | 59-01-001 | N/A | 1x Wälzlager D32xd25xT30 HFL2530 |  |  |  | standard parts
[6 empty] | 59-01-119 | N/A | 4x Treibstift |  |  |  | new part | standard parts
[6 empty] | 59-01-170 | 00 | 1x Wirbelstrombremse ergosana kpl | 47-01-xxx | N/A | 1x Kugellager D28xd12xT02 Type6202-2Z | standard parts
[9 empty] | 47-01-xxx | N/A | 1x Kugellager D35xd15xT11 Type6001-2Z | standard parts
[9 empty] | 49-01-xxx | N/A | 1x Sicherungsring Stahl DIN471 15x1 | standard parts
[9 empty] | 49-01-004 | N/A | 1x Sicherungsring Stahl DIN471 12 | standard parts
[9 empty] | 59-01-002-A | A | 1x Achse, Wirbelstrombremse | standard parts
[9 empty] | 59-01-002-B | B | 1x Rotor, Wirbelstrombremse | standard parts
[9 empty] | 59-01-002-C | B | 1x Stator, Wirbelstrombremse | standard parts
[6 empty] | 68-10-001 | N/A | Motor 3130_00-1003-SW7 (Ketterer) |  |  |  | new part | standard parts
[6 empty] | 68-10-004 | N/A | 1x Hubeinheit 3045-00 |  |  |  | new part | standard parts
[6 empty] | 68-10-005 | N/A | 1x Kegelradgetriebe (Ketterer 3870.00-1000) |  |  |  | new part | standard parts
[6 empty] | 26-10-821 | N/A | Schubbolzen, el. Sattelverstellung |  |  |  | new part | Yes
[6 empty] | 40-13-013 | N/A | Gewindestift, Innensechskant DIN913 45H sw. M6x12 |  |  |  | new part | standard parts
[6 empty] | 40-01-019 | N/A | Zylinderschraube, Innensechskant DIN912 8.8 verz. M4x6 |  |  |  | new part | standard parts
[6 empty] | 42-02-005 | N/A | Anlaufscheibe Kunststoff 1 Inch für AE |  |  |  | new part | standard parts
[6 empty] | 45-03-001 | N/A | Stellring A DIN705 verz. 8 |  |  |  | new part | standard parts